## set current
Load (flipped) | supply current (A) | motor speed (rpm) | load torque (ft-lb) | Actual current
100 | 0 | 0 | 0.023 | 0.1
| 20 | 1783 | 5 | 20.2
| 40 | 2333 | 7.93 | 38.2
| 60 | 2805 | 11.3 | 61.3
| 80 | 3067 | 13.2 | 76.3
| 100 | 3505 | 16.86 | 109.1
| 120 | 3684 | 18.9 | 124.5
| 140 | 3887 | 20.5 | 142.6
| 160 | 4063 | 22.57 | 163.2
95 | 0 | 0 | 0.12 | 0.1
| 20 | 1746 | 5 | 19.9
| 40 | 2240 | 8.22 | 37.1
| 60 | 2688 | 11.59 | 59.1
| 80 | 3107 | 15.1 | 87.1
| 100 | 3288 | 17.01 | 102.8
| 120 | 3465 | 18.62 | 117.7
| 140 | 3647 | 20.52 | 134.6
| 160 | 3830 | 22.57 | 154
90 | 0 | 0 | -0.12 | 0.1
| 20 | 1642 | 5.3 | 18.9
| 40 | 2294 | 9.832 | 44.6
| 60 | 2695 | 13.2 | 67.4
| 80 | 2872 | 15.1 | 80.5
| 100 | 3061 | 17.15 | 96
| 120 | 3355 | 20.5 | 124.6
| 140 | 3517 | 22.4 | 141.7
| 160 | 3672 | 24.33 | 159.3
85 | 0 | 0 | -0.12 | 0.1 | 1881 | 5.147 | 21.1
| 20 | 1710 | 6.611 | 23.7 | 2410 | 8.076 | 39.6
| 40 | 2109 | 9.98 | 41.3 | 2876 | 11.44 | 62.9
| 60 | 2435 | 13.35 | 61.4 | 3111 | 13.2 | 77.5
| 80 | 2782 | 17.01 | 86.9 | 3343 | 15.25 | 93.5
| 100 | 2920 | 18.76 | 100.1 | 3727 | 18.76 | 125.8
| 120 | 3071 | 20.52 | 114.6 | 3897 | 20.52 | 143.7
| 140 | 3316 | 24.33 | 144.1 | 4089 | 22.57 | 163.9
| 160 | 3440 | 25.94 | 158.9
80 | 0 | 0 | -0.27 | 0.1
| 20 | 1503 | 6.611 | 21.1
| 40 | 1995 | 11.73 | 44.8
| 60 | 2275 | 15.1 | 64.6
| 80 | 2412 | 17.01 | 76.1
| 100 | 2643 | 20.52 | 98.8
| 120 | 2911 | 24.18 | 118.9
| 140 | 2995 | 25.94 | 139.7
| 160 | 3123 | 27.84 | 156.2
75 | 0 | 0 | -0.27 | 0.1
| 20 | 1342 | 6.611 | 19.1
| 40 | 1774 | 11.59 | 40.6
| 60 | 1992 | 15.25 | 57.1
| 80 | 2246 | 18.62 | 77.6
| 100 | 2468 | 22.42 | 101.1
| 120 | 2652 | 25.94 | 124.5
140
160
70 | 0 | 0 | 0 | 0
| 20 | 1276 | 8.369 | 22.2
| 40 | 1620 | 13.78 | 42.4
| 60 | 1817 | 17.15 | 58.3
| 80 | 2090 | 22.57 | 86.5
| 100 | 2176 | 24.33 | 96.7
| 120 | 2332 | 27.11 | 118
| 140 | 2490 | 31.25 | 141.6
| 160 | 2642 | 35.01 | 167.4
65 | 0 | 0 | 0 | 0
| 20 | 1066 | 8.368 | 19
| 40 | 1415 | 15.25 | 41.9
| 60 | 1543 | 18.91 | 55.3
| 80 | 1806 | 24.33 | 81.6
| 100 | 1950 | 28.84 | 100
120
140
160
60 | 0
20
40
60
80
100
120
140
160
55 | 0
20
40
60
80
100
120
140
160
50 | 0 | 0 | -0.27 | 0.1
| 20 | 494 | 17.3 | 19
| 40 | 629 | 29.6 | 40.7
| 60 | 732 | 38.23 | 60.3
| 80 | 828 | 43.94 | 74
| 100 | 938 | 50.09 | 99.8
| 120 | 955 | 57.27 | 116.8
| 140 | 1031 | 62.24 | 137.5
160
45 | 0
20
40
60
80
100
120
140
160
40 | 0
20
40
60
80
100
120
140
160
35 | 0
20
40
60
80
100
120
140
160
30 | 0
20
40
60
80
100
120
140
160
25 | 0
20
40
60
80
100
120
140
160
20 | 0
20
40
60
80
100
120
140
160
15 | 0
20
40
60
80
100
120
140
160
10 | 0
20
40
60
80
100
120
140
160
5 | 0
20
40
60
80
100
120
140
160
0 | 0
| 20 | 112 | 37.2 | 19.7
40
60
80
100
120
140
160

## Sheet1
| supply current (A) | motor speed (rpm) | load torque (ft-lb) | Actual current
0 | 0 | 0 | 0.023 | 0.1
5 | 0 | 0 | 0.12 | 0.1
10 | 0 | 0 | -0.12 | 0.1
15 | 0 | 0 | -0.12 | 0.1
20 | 0 | 0 | -0.27 | 0.1
25 | 0 | 0 | -0.27 | 0.1
30 | 0 | 0 | 0 | 0
35 | 0 | 0 | 0 | 0
40 | 0 | 0 | -0.27 | 0.1
0 | 20 | 1783 | 5 | 20.2
5 | 20 | 1746 | 5 | 19.9
10 | 20 | 1642 | 5.3 | 18.9
15 | 20 | 1710 | 6.611 | 23.7
20 | 20 | 1503 | 6.611 | 21.1
25 | 20 | 1342 | 6.611 | 19.1
30 | 20 | 1276 | 8.369 | 22.2
35 | 20 | 1066 | 8.368 | 19
40 | 20 | 494 | 17.3 | 19
45 | 20 | 112 | 37.2 | 19.7
0 | 40 | 2333 | 7.93 | 38.2
5 | 40 | 2240 | 8.22 | 37.1
10 | 40 | 2294 | 9.832 | 44.6
15 | 40 | 2109 | 9.98 | 41.3
20 | 40 | 1995 | 11.73 | 44.8
25 | 40 | 1774 | 11.59 | 40.6
30 | 40 | 1620 | 13.78 | 42.4
35 | 40 | 1415 | 15.25 | 41.9
40 | 40 | 629 | 29.6 | 40.7
0 | 60 | 2805 | 11.3 | 61.3
5 | 60 | 2688 | 11.59 | 59.1
10 | 60 | 2695 | 13.2 | 67.4
15 | 60 | 2435 | 13.35 | 61.4
20 | 60 | 2275 | 15.1 | 64.6
25 | 60 | 1992 | 15.25 | 57.1
30 | 60 | 1817 | 17.15 | 58.3
35 | 60 | 1543 | 18.91 | 55.3
40 | 60 | 732 | 38.23 | 60.3
0 | 80 | 3067 | 13.2 | 76.3
5 | 80 | 3107 | 15.1 | 87.1
10 | 80 | 2872 | 15.1 | 80.5
15 | 80 | 2782 | 17.01 | 86.9
20 | 80 | 2412 | 17.01 | 76.1
25 | 80 | 2246 | 18.62 | 77.6
30 | 80 | 2090 | 22.57 | 86.5
35 | 80 | 1806 | 24.33 | 81.6
40 | 80 | 828 | 43.94 | 74
0 | 100 | 3505 | 16.86 | 109.1
5 | 100 | 3288 | 17.01 | 102.8
10 | 100 | 3061 | 17.15 | 96
15 | 100 | 2920 | 18.76 | 100.1
20 | 100 | 2643 | 20.52 | 98.8
25 | 100 | 2468 | 22.42 | 101.1
30 | 100 | 2176 | 24.33 | 96.7
35 | 100 | 1950 | 28.84 | 100
40 | 100 | 938 | 50.09 | 99.8
0 | 120 | 3684 | 18.9 | 124.5
5 | 120 | 3465 | 18.62 | 117.7
10 | 120 | 3355 | 20.5 | 124.6
15 | 120 | 3071 | 20.52 | 114.6
20 | 120 | 2911 | 24.18 | 118.9
25 | 120 | 2652 | 25.94 | 124.5
30 | 120 | 2332 | 27.11 | 118
35 | 120 | 955 | 57.27 | 116.8
0 | 140 | 3887 | 20.5 | 142.6
5 | 140 | 3647 | 20.52 | 134.6
10 | 140 | 3517 | 22.4 | 141.7
15 | 140 | 3316 | 24.33 | 144.1
20 | 140 | 2995 | 25.94 | 139.7
25 | 140 | 2490 | 31.25 | 141.6
30 | 140 | 1031 | 62.24 | 137.5
0 | 160 | 4063 | 22.57 | 163.2
5 | 160 | 3830 | 22.57 | 154
10 | 160 | 3672 | 24.33 | 159.3
15 | 160 | 3440 | 25.94 | 158.9
20 | 160 | 3123 | 27.84 | 156.2
25 | 160 | 2642 | 35.01 | 167.4

## set rpm
Load | motor speed (rpm) | supply current (A) | load torque (ft-lb) | mc_temp (C) | m_temp ©
100 | 0
250
500
1000
1500
2000
2500
3000
3500
4000
95 | 0
250
500
1000
1500
2000
2500
3000
3500
4000
90 | 0
250
500
1000
1500
2000
2500
3000
3500
4000
85 | 0
250
500
1000
1500
2000
2500
3000
3500
4000
80 | 0
250
500
1000
1500
2000
2500
3000
3500
4000
75 | 0
250
500
1000
1500
2000
2500
3000
3500
4000
70 | 0
250
500
1000
1500
2000
2500
3000
3500
4000
65 | 0
250
500
1000
1500
2000
2500
3000
3500
4000
60 | 0
250
500
1000
1500
2000
2500
3000
3500
4000
55 | 0
250
500
1000
1500
2000
2500
3000
3500
4000
50 | 0
250
500
1000
1500
2000
2500
3000
3500
4000
45 | 0
250
500
1000
1500
2000
2500
3000
3500
4000
40 | 0
250
500
1000
1500
2000
2500
3000
3500
4000
35 | 0
250
500
1000
1500
2000
2500
3000
3500
4000
30 | 0
250
500
1000
1500
2000
2500
3000
3500
4000
25 | 0
250
500
1000
1500
2000
2500
3000
3500
4000
20 | 0
250
500
1000
1500
2000
2500
3000
3500
4000
15 | 0
250
500
1000
1500
2000
2500
3000
3500
4000
10 | 0
250
500
1000
1500
2000
2500
3000
3500
4000
15 | 0
250
500
1000
1500
2000
2500
3000
3500
4000
10 | 0
250
500
1000
1500
2000
2500
3000
3500
4000
5 | 0
250
500
1000
1500
2000
2500
3000
3500
4000
0 | 0
250
500
1000
1500
2000
2500
3000
3500
4000

## set torque
Load | load torque (ft-lb) | motor speed (rpm) | supply current (A) | mc_temp (C) | m_temp ©
100 | 0
5
10
15
20
25
30
95 | 0
5
10
15
20
25
30
90 | 0
5
10
15
20
25
30
85 | 0
5
10
15
20
25
30
80 | 0
5
10
15
20
25
30
75 | 0
5
10
15
20
25
30
70 | 0
5
10
15
20
25
30
65 | 0
5
10
15
20
25
30
60 | 0
5
10
15
20
25
30
55 | 0
5
10
15
20
25
30
50 | 0
5
10
15
20
25
30
45 | 0
5
10
15
20
25
30
40 | 0
5
10
15
20
25
30
35 | 0
5
10
15
20
25
30
30 | 0
5
10
15
20
25
30
25 | 0
5
10
15
20
25
30
20 | 0
5
10
15
20
25
30
15 | 0
5
10
15
20
25
30
10 | 0
5
10
15
20
25
30
5 | 0
5
10
15
20
25
30
0 | 0
5
10
15
20
25
30