## set current
Load (flipped) | supply current (A) | motor speed (rpm) | load torque (ft-lb) | Actual current
100 | 0 | 0 | 0.023 | 0.1
| 20 | 1783 | 5 | 20.2
| 40 | 2333 | 7.93 | 38.2 |  |  |  | -0.1% | ideal | 0.1%
| 60 | 2805 | 11.3 | 61.3 |  |  |  | 0 | 0 | 0
| 80 | 3067 | 13.2 | 76.3 |  |  |  | 18 | 20 | 22
| 100 | 3505 | 16.86 | 109.1 |  |  |  | 36 | 40 | 44
| 120 | 3684 | 18.9 | 124.5 |  |  |  | 54 | 60 | 66
| 140 | 3887 | 20.5 | 142.6 |  |  |  | 72 | 80 | 88
| 160 | 4063 | 22.57 | 163.2 |  |  |  | 90 | 100 | 110
95 | 0 | 0 | 0.12 | 0.1 |  |  |  | 108 | 120 | 132
| 20 | 1746 | 5 | 19.9 |  |  |  | 126 | 140 | 154
| 40 | 2240 | 8.22 | 37.1 |  |  |  | 144 | 160 | 176
| 60 | 2688 | 11.59 | 59.1
| 80 | 3107 | 15.1 | 87.1
| 100 | 3288 | 17.01 | 102.8
| 120 | 3465 | 18.62 | 117.7
| 140 | 3647 | 20.52 | 134.6
| 160 | 3830 | 22.57 | 154
90 | 0 | 0 | -0.12 | 0.1
| 20 | 1642 | 5.3 | 18.9
| 40 | 2294 | 9.832 | 44.6
| 60 | 2695 | 13.2 | 67.4
| 80 | 2872 | 15.1 | 80.5
| 100 | 3061 | 17.15 | 96
| 120 | 3355 | 20.5 | 124.6
| 140 | 3517 | 22.4 | 141.7
| 160 | 3672 | 24.33 | 159.3
85 | 0 | 0 | -0.12 | 0.1 | 1881 | 5.147 | 21.1
| 20 | 1710 | 6.611 | 23.7 | 2410 | 8.076 | 39.6
| 40 | 2109 | 9.98 | 41.3 | 2876 | 11.44 | 62.9
| 60 | 2435 | 13.35 | 61.4 | 3111 | 13.2 | 77.5
| 80 | 2782 | 17.01 | 86.9 | 3343 | 15.25 | 93.5
| 100 | 2920 | 18.76 | 100.1 | 3727 | 18.76 | 125.8
| 120 | 3071 | 20.52 | 114.6 | 3897 | 20.52 | 143.7
| 140 | 3316 | 24.33 | 144.1 | 4089 | 22.57 | 163.9
| 160 | 3440 | 25.94 | 158.9
80 | 0 | 0 | -0.27 | 0.1
| 20 | 1503 | 6.611 | 21.1
| 40 | 1995 | 11.73 | 44.8
| 60 | 2275 | 15.1 | 64.6
| 80 | 2412 | 17.01 | 76.1
| 100 | 2643 | 20.52 | 98.8
| 120 | 2911 | 24.18 | 118.9
| 140 | 2995 | 25.94 | 139.7
| 160 | 3123 | 27.84 | 156.2
75 | 0 | 0 | -0.27 | 0.1
| 20 | 1342 | 6.611 | 19.1
| 40 | 1774 | 11.59 | 40.6
| 60 | 1992 | 15.25 | 57.1
| 80 | 2246 | 18.62 | 77.6
| 100 | 2468 | 22.42 | 101.1
| 120 | 2652 | 25.94 | 124.5
140
160
70 | 0 | 0 | 0 | 0
| 20 | 1276 | 8.369 | 22.2
| 40 | 1620 | 13.78 | 42.4
| 60 | 1817 | 17.15 | 58.3
| 80 | 2090 | 22.57 | 86.5
| 100 | 2176 | 24.33 | 96.7
| 120 | 2332 | 27.11 | 118
| 140 | 2490 | 31.25 | 141.6
| 160 | 2642 | 35.01 | 167.4
65 | 0 | 0 | 0 | 0
| 20 | 1066 | 8.368 | 19
| 40 | 1415 | 15.25 | 41.9
| 60 | 1543 | 18.91 | 55.3
| 80 | 1806 | 24.33 | 81.6
| 100 | 1950 | 28.84 | 100
120
140
160
60 | 0
20
40
60
80
100
120
140
160
55 | 0
20
40
60
80
100
120
140
160
50 | 0 | 0 | -0.27 | 0.1
| 20 | 494 | 17.3 | 19
| 40 | 629 | 29.6 | 40.7
| 60 | 732 | 38.23 | 60.3
| 80 | 828 | 43.94 | 74
| 100 | 938 | 50.09 | 99.8
| 120 | 955 | 57.27 | 116.8
| 140 | 1031 | 62.24 | 137.5
160
45 | 0
20
40
60
80
100
120
140
160
40 | 0
20
40
60
80
100
120
140
160
35 | 0
20
40
60
80
100
120
140
160
30 | 0
20
40
60
80
100
120
140
160
25 | 0
20
40
60
80
100
120
140
160
20 | 0
20
40
60
80
100
120
140
160
15 | 0
20
40
60
80
100
120
140
160
10 | 0
20
40
60
80
100
120
140
160
5 | 0
20
40
60
80
100
120
140
160
0 | 0
| 20 | 112 | 37.2 | 19.7
40
60
80
100
120
140
160

## set rpm
Load | motor speed (rpm) | supply current (A) | load torque (ft-lb) | Actual RPM
0 | 0 | 0.1 | 0
| 250 | 2.1 | 2.658 | 288
| 500 | 3.6 | 2.951 | 516
| 1000 | 8 | 3.098 | 978
| 1500 | 13.6 | 3.83 | 1504
| 2000 | 25 | 5.733 | 1982
| 2500 | 45.7 | 9.1 | 2520
| 3000 | 77.7 | 13.49 | 3076
| 3500 | 109 | 17.15 | 3502
| 4000 | 152.9 | 21.69 | 3956
5 | 0
| 250 | 1.8 | 2.366 | 236
| 500 | 3.5 | 2.512 | 529
| 1000 | 7.9 | 2.951 | 990
| 1500 | 14.6 | 4.122 | 1509
| 2000 | 28.6 | 6.758 | 2018
| 2500 | 49.2 | 10.12 | 2492
| 3000 | 81.4 | 14.27 | 3012
| 3500 | 119.7 | 19.06 | 3487
| 4000 | 173.6 | 24.47 | 3970
10 | 0
| 250 | 1.8 | 2.366 | 240
| 500 | 3.1 | 2.658 | 481
| 1000 | 7.9 | 2.951 | 995
| 1500 | 15.7 | 4.562 | 1501
| 2000 | 30.3 | 7.49 | 1985
| 2500 | 55.1 | 11.3 | 2485
| 3000 | 95 | 17.15 | 3042
| 3500 | 141 | 22.42 | 3500
| 4000 |  |  |  | Can't get this high w/o over 200 amps
15 | 0
| 250 | 1.8 | 2.366 | 237
| 500 | 3.2 | 2.512 | 485
| 1000 | 7.7 | 2.951 | 999
| 1500 | 17.1 | 5.294 | 1498
| 2000 | 36.1 | 9.1 | 2001
| 2500 | 66.5 | 14.22 | 2495
| 3000 | 106.2 | 19.79 | 2965
| 3500 | 165.8 | 26.81 | 3471
4000
20 | 0
| 250 | 1.8 | 2.076 | 242
| 500 | 3.1 | 2.366 | 288
| 1000 | 7.9 | 3.098 | 986
| 1500 | 21.2 | 6.611 | 1502
| 2000 | 45.6 | 11.59 | 2009
| 2500 | 86.9 | 18.62 | 2530
| 3000 | 140.3 | 25.94 | 3011
| 3500 | 194 | 32.23 | 3369
4000
25 | 0
| 250 | 1.8 | 2.366 | 242
| 500 | 3.1 | 2.512 | 291
| 1000 | 9.4 | 3.683 | 988
| 1500 | 25.7 | 8.512 | 1500
| 2000 | 7.5 | 15.25 | 1999
| 2500 | 104.6 | 23.15 | 2484
| 3000 | 170.6 | 32.23 | 2950
3500
4000
30 | 0
| 250 | 1.8 | 2.366 | 241
| 500 | 3.1 | 2.366 | 488
| 1000 | 12.2 | 5.586 | 992
| 1500 | 34.6 | 11.74 | 1493
| 2000 | 77.7 | 20.52 | 2036
| 2500 | 142 | 31.25 | 2506
3000
3500
4000
35 | 0
| 250 | 1.8 | 2.366 | 255
| 500 | 3.2 | 2.658 | 492
| 1000 | 16.8 | 7.929 | 983
| 1500 | 49.2 | 17.3 | 1511
| 2000 | 117.4 | 31.3 | 2033
| 2500 | 185.5 | 42.48 | 2404
3000
3500
4000
40 | 0
250
500
1000
1500
2000
2500
3000
3500
4000
45 | 0
250
500
1000
1500
2000
2500
3000
3500
4000
50 | 0
250
500
1000
1500
2000
2500
3000
3500
4000
55 | 0
250
500
1000
1500
2000
2500
3000
3500
4000
60 | 0
250
500
1000
1500
2000
2500
3000
3500
4000
65 | 0
250
500
1000
1500
2000
2500
3000
3500
4000
70 | 0
250
500
1000
1500
2000
2500
3000
3500
4000
75 | 0
250
500
1000
1500
2000
2500
3000
3500
4000
80 | 0
250
500
1000
1500
2000
2500
3000
3500
4000
85 | 0
250
500
1000
1500
2000
2500
3000
3500
4000
100 | 0
250
500
1000
1500
2000
2500
3000
3500
4000
15 | 0
250
500
1000
1500
2000
2500
3000
3500
4000
10 | 0
250
500
1000
1500
2000
2500
3000
3500
4000
5 | 0
250
500
1000
1500
2000
2500
3000
3500
4000
0 | 0
250
500
1000
1500
2000
2500
3000
3500
4000

## average rpm from log data
Load | motor speed (rpm) | supply current (A) | load torque (ft-lb) | average RPM
35 | 0 | 0.13077 | 0 | 0
35 | 250 | 1.8299 | 2.4268 | 258.8507
35 | 500 | 2.98 | 2.54 | 492.32
35 | 750 | 7.729 | 4.32 | 722.755
35 | 1000 | 15.454 | 7.552 | 968.238
35 | 1250 | 29.56 | 12.13 | 1261.0667
35 | 1500 | 49.068 | 17.526 | 1525.6
35 | 1750 | 69.4556 | 22.1865 | 1711.111
35 | 2000 | 108.6528 | 30.0849 | 1992.4906
35 | 2250 | 137.5682 | 37.4384 | 2244.9318
35 | 2500 | 184.929 | 42.2289 | 2398.3548
35 | 2750
35 | 3000
35 | 3250
35 | 3500
35 | 3750
35 | 4000
30 | 0 | 0.18571 | 0 | 0
30 | 250 | 1.709 | 2.329 | 242.0732
30 | 500 | 2.92 | 2.378 | 490.2105
30 | 750 | 5.928 | 3.055 | 754.14
30 | 1000 | 12.078 | 5.408 | 1001.929
30 | 1250 | 18.9375 | 7.636 | 1229.875
30 | 1500 | 33.58 | 11.537 | 1479.675
30 | 1750 | 49.711 | 15.2976 | 1703.778
30 | 2000 | 68.5762 | 18.9297 | 1945.333 |  | EXTRAPOLATE the higher RPM
30 | 2250 | 92.8902 | 25.268 | 2251.171
30 | 2500 | 141.8458 | 31.267 | 2501.333
30 | 2750
30 | 3000
30 | 3250
30 | 3500
30 | 3750
30 | 4000
25 | 0 | 0.227 | 0 | 0
25 | 250 | 1.3417 | 2.3412 | 242.79
25 | 500 | 3.4 | 2.3656 | 517.5
25 | 750 | 4.16 | 2.6584 | 763.8
25 | 1000 | 9.95 | 4.2479 | 1031.5
25 | 1250 | 13.9 | 5.928 | 1265.33
25 | 1500 | 20.3125 | 8.8438 | 1522.75
25 | 1750 | 38.9167 | 11.6864 | 1777.333
25 | 2000 | 55.954 | 15.273 | 2006.69
25 | 2250 | 72.3696 | 19.4753 | 2279
25 | 2500 | 102.22 | 22.848 | 2463.8
25 | 2750 | 138.4 | 27.839 | 2752
25 | 3000 | 170.73 | 32.2419 | 2946.8
25 | 3250
25 | 3500
25 | 3750
25 | 4000
20 | 0 | 0.1 | 0 | 0
20 | 250 | 1.8 | 2.225 | 243.3478
20 | 500 | 3.11 | 2.3363 | 492.6
20 | 750 | 5.25 | 2.5486 | 747
20 | 1000 | 7.834 | 3.057 | 979.06
20 | 1250 | 11.8 | 4.0248 | 1239
20 | 1500 | 19.1147 | 6.3657 | 1490.088
20 | 1750 | 18.4429 | 9.0791 | 1791.857
20 | 2000 | 43.9675 | 11.3436 | 1987.675
20 | 2250 | 50.458 | 15.017 | 2286.083
20 | 2500 | 77.93 | 17.995 | 2495.33
20 | 2750 | 108.302 | 21.604 | 2743.294
20 | 3000 | 139.022 | 25.735 | 3004.644
20 | 3250 | 178.2375 | 31.0519 | 3307.944
20 | 3500
20 | 3750
20 | 4000
15 | 0 | 0.1 | 0 | 0
15 | 250 | 1.804 | 2.3389 | 240.136
15 | 500 | 3.158 | 2.5181 | 492.208
15 | 750 | 5.88 | 2.629 | 768.2
15 | 1000 | 7.625 | 2.9512 | 992.875
15 | 1250 | 11.433 | 3.7808 | 1231.889
15 | 1500 | 12.6 | 5.3563 | 1512.14
15 | 1750 | 27.12 | 7.3432 | 1803.3846
15 | 2000 | 35.548 | 8.967 | 1991.829
15 | 2250 | 52.634 | 11.92 | 2302.038
15 | 2500 | 67.646 | 14.38 | 2512.46
15 | 2750 | 52.7625 | 16.9232 | 2741.75
15 | 3000 | 90.7273 | 19.87 | 2981.848 | big fluctuation of current - hopefully just a power supply thing
15 | 3250 | 103.66 | 23.34 | 3243.68
15 | 3500 | 162.2326 | 26.4197 | 3445.4565
15 | 3750
15 | 4000
10 | 0 | 0.234 | 0 | 0
10 | 250 | 1.804 | 2.342 | 239.52
10 | 500 | 2.954 | 2.499 | 486.45
10 | 750 | 5.82 | 2.669 | 752.9
10 | 1000 | 7.77 | 2.918 | 995.06
10 | 1250 | 10.25 | 3.0244 | 1210.5
10 | 1500 | 15.125 | 4.342 | 1498.25
10 | 1750 | 22.68 | 6 | 1771.6
10 | 2000 | 29.0679 | 7.5945 | 2006
10 | 2250 | 41.27 | 9.295 | 2230.22
10 | 2500 | 48.5 | 11.46 | 2489.8
10 | 2750 | 58.1 | 13.42 | 2692.33
10 | 3000 | 85.29 | 16.958 | 3032.48
10 | 3250 | 112.266 | 19.84 | 3297.44
10 | 3500 | 131.1 | 21.26 | 3419.55
10 | 3750
10 | 4000
5 | 0 | 0.1433 | 0 | 0
5 | 250 | 1.8 | 2.311 | 236.7 |  |  | -5% | ideal | 5%
5 | 500 | 2.885 | 2.52 | 509.8 |  | 1 | 0 | 0 | 0
5 | 750 | 5.75 | 2.68 | 731 |  | 2 | 237.5 | 250 | 262.5
5 | 1000 | 7.825 | 2.9355 | 990.8 |  | 3 | 475 | 500 | 525
5 | 1250 | 10.8 | 3.244 | 1261 |  | 4 | 712.5 | 750 | 787.5
5 | 1500 | 14.54 | 4.096 | 1509.783 |  | 5 | 950 | 1000 | 1050
5 | 1750 | 20.8 | 5.23 | 1773.1 |  | 6 | 1187.5 | 1250 | 1312.5
5 | 2000 | 28.28 | 6.7088 | 2011.86 |  | 7 | 1425 | 1500 | 1575
5 | 2250 | 35.53 | 7.97 | 2212 |  | 8 | 1662.5 | 1750 | 1837.5
5 | 2500 | 47.45 | 10.143 | 2506.225 |  | 9 | 1900 | 2000 | 2100
5 | 2750 | 64.49 | 12.32 | 2758.7 |  | 10 | 2137.5 | 2250 | 2362.5
5 | 3000 | 63.72 | 14.122 | 2969.408 |  | 11 | 2375 | 2500 | 2625
5 | 3250 | 98.06 | 16.48 | 3232.4 |  | 12 | 2612.5 | 2750 | 2887.5
5 | 3500 | 112.3 | 19.016 | 3485.33 |  | 13 | 2850 | 3000 | 3150
5 | 3750 | 148.2 | 21.97 | 3758.48 |  | 14 | 3087.5 | 3250 | 3412.5
5 | 4000 | 160.86 | 24.5 | 3964.84 |  | 15 | 3325 | 3500 | 3675
0 | 0 | 0.18 | 0 | 0 |  | 16 | 3562.5 | 3750 | 3937.5
0 | 250 | 1.9 | 2.54 | 257.2 |  | 17 | 3800 | 4000 | 4200
0 | 500 | 3.51 | 2.699 | 509.66
0 | 750 | 5.87 | 2.94 | 717.5
0 | 1000 | 8 | 3.02 | 980.23
0 | 1250 | 10.46 | 3.24 | 1246.66
0 | 1500 | 15.3 | 3.79 | 1554.66
0 | 1750 | 17.54 | 4.633 | 1730.48
0 | 2000 | 24 | 5.9 | 1986.19
0 | 2250 | 33.9 | 7.323 | 2241.33
0 | 2500 | 43.12 | 8.75 | 2467.79
0 | 2750 | 52.8 | 9.8 | 2730
0 | 3000 | 75.17 | 13.3 | 3062.89
0 | 3250 | 87.889 | 14.93 | 3266.8596
0 | 3500 | 104.28 | 16.75 | 3479.09
0 | 3750 | 130.82 | 19.267 | 3746.3
0 | 4000 | 145.545 | 21.6 | 3958.5

## set torque
Load | load torque (ft-lb) | motor speed (rpm) | supply current (A) | mc_temp (C) | m_temp ©
100 | 0
5
10
15
20
25
30
95 | 0
5
10
15
20
25
30
90 | 0
5
10
15
20
25
30
85 | 0
5
10
15
20
25
30
80 | 0
5
10
15
20
25
30
75 | 0
5
10
15
20
25
30
70 | 0
5
10
15
20
25
30
65 | 0
5
10
15
20
25
30
60 | 0
5
10
15
20
25
30
55 | 0
5
10
15
20
25
30
50 | 0
5
10
15
20
25
30
45 | 0
5
10
15
20
25
30
40 | 0
5
10
15
20
25
30
35 | 0
5
10
15
20
25
30
30 | 0
5
10
15
20
25
30
25 | 0
5
10
15
20
25
30
20 | 0
5
10
15
20
25
30
15 | 0
5
10
15
20
25
30
10 | 0
5
10
15
20
25
30
5 | 0
5
10
15
20
25
30
0 | 0
5
10
15
20
25
30