## constant power
Constant power (constant Current)
| set k |  | set RPM |  | set Torque
P0 (W) | k | Calculated Current | RPM | Calculated Torque | Torque | Calculated RPM
1000 | 80 | 12.5 | 250 | 4 | 1 | 1000
1000 | 80 | 12.5 | 500 | 2 | 2 | 500
1000 | 80 | 12.5 | 750 | 1.3333 | 3 | 333.3333
1000 | 80 | 12.5 | 1000 | 1 | 4 | 250
1000 | 80 | 12.5 | 1250 | 0.8 | 5 | 200
1000 | 80 | 12.5 | 1500 | 0.66667 | 6 | 166.6667
1000 | 80 | 12.5 | 1750 | 0.57143 | 7 | 142.8571
1000 | 80 | 12.5 | 2000 | 0.5 | 8 | 125
1000 | 80 | 12.5 | 2250 | 0.44444 | 9 | 111.1111
1000 | 80 | 12.5 | 2500 | 0.4 | 10 | 100
1000 | 80 | 12.5 | 2750 | 0.36364 | 11 | 90.9091
1000 | 80 | 12.5 | 3000 | 0.33333 | 12 | 83.3333
1000 | 80 | 12.5 | 3250 | 0.30769 | 13 | 76.9231
1000 | 80 | 12.5 | 3500 | 0.28571 | 14 | 71.4286
1000 | 80 | 12.5 | 3750 | 0.26667 | 15 | 66.6667
1000 | 80 | 12.5 | 4000 | 0.25 | 16 | 62.5
1000 | 80 | 12.5 | 4250 | 0.23529 | 17 | 58.8235
1000 | 80 | 12.5 | 4500 | 0.22222 | 18 | 55.5556
1000 | 80 | 12.5 | 4750 | 0.21053 | 19 | 52.6316
1000 | 80 | 12.5 | 5000 | 0.2 | 20 | 50
1000 | 80 | 12.5 | 5250 | 0.19048 | 21 | 47.619
1000 | 80 | 12.5 | 5500 | 0.18182 | 22 | 45.4545
1000 | 80 | 12.5 | 5750 | 0.17391 | 23 | 43.4783
1000 | 80 | 12.5 | 6000 | 0.16667 | 24 | 41.6667
1000 | 80 | 12.5 | 6250 | 0.16 | 25 | 40
1000 | 80 | 12.5 | 6500 | 0.15385 | 26 | 38.4615
1000 | 80 | 12.5 | 6750 | 0.14815 | 27 | 37.037
1000 | 80 | 12.5 | 7000 | 0.14286 | 28 | 35.7143

## changing power
Changing power (changing current)
| set k |  | set RPM |  | set Torque
P0 (W) | k | Calculated Current | RPM | Calculated Torque | Torque | Calculated RPM
0 | 80 | 0 | 3500 | 0 | 7 | 0
200 | 80 | 2.5 | 3500 | 0.057143 | 7 | 28.5714
400 | 80 | 5 | 3500 | 0.11429 | 7 | 57.1429
600 | 80 | 7.5 | 3500 | 0.17143 | 7 | 85.7143
800 | 80 | 10 | 3500 | 0.22857 | 7 | 114.2857
1000 | 80 | 12.5 | 3500 | 0.28571 | 7 | 142.8571
1200 | 80 | 15 | 3500 | 0.34286 | 7 | 171.4286
1400 | 80 | 17.5 | 3500 | 0.4 | 7 | 200
1600 | 80 | 20 | 3500 | 0.45714 | 7 | 228.5714
1800 | 80 | 22.5 | 3500 | 0.51429 | 7 | 257.1429
2000 | 80 | 25 | 3500 | 0.57143 | 7 | 285.7143
2200 | 80 | 27.5 | 3500 | 0.62857 | 7 | 314.2857
2400 | 80 | 30 | 3500 | 0.68571 | 7 | 342.8571
2600 | 80 | 32.5 | 3500 | 0.74286 | 7 | 371.4286
2800 | 80 | 35 | 3500 | 0.8 | 7 | 400
3000 | 80 | 37.5 | 3500 | 0.85714 | 7 | 428.5714
3200 | 80 | 40 | 3500 | 0.91429 | 7 | 457.1429
3400 | 80 | 42.5 | 3500 | 0.97143 | 7 | 485.7143
3600 | 80 | 45 | 3500 | 1.0286 | 7 | 514.2857
3800 | 80 | 47.5 | 3500 | 1.0857 | 7 | 542.8571
4000 | 80 | 50 | 3500 | 1.1429 | 7 | 571.4286
4200 | 80 | 52.5 | 3500 | 1.2 | 7 | 600
4400 | 80 | 55 | 3500 | 1.2571 | 7 | 628.5714
4600 | 80 | 57.5 | 3500 | 1.3143 | 7 | 657.1429
4800 | 80 | 60 | 3500 | 1.3714 | 7 | 685.7143
5000 | 80 | 62.5 | 3500 | 1.4286 | 7 | 714.2857
5200 | 80 | 65 | 3500 | 1.4857 | 7 | 742.8571
5400 | 80 | 67.5 | 3500 | 1.5429 | 7 | 771.4286