## set current
Load (flipped) | supply current (A) | Actual current | motor speed (rpm) | load torque (ft-lb) | % Load | Desired current (A) | Measured current (A) | Motor speed (rpm) | Load torque (ft-lb)
0 | 0 | 0.1 | 0 | 0.023 | 0 | 0 | 0.1 | 0 | 0.023
0 | 20 | 20.2 | 1783 | 5 | 5 | 0 | 0.1 | 0 | 0.12
0 | 40 | 38.2 | 2333 | 7.93 | 10 | 0 | 0.1 | 0 | -0.12
0 | 60 | 61.3 | 2805 | 11.3 | 15 | 0 | 0.1 | 0 | -0.12
0 | 80 | 76.3 | 3067 | 13.2 | 20 | 0 | 0.1 | 0 | -0.27
0 | 100 | 109.1 | 3505 | 16.86 | 25 | 0 | 0.1 | 0 | -0.27
0 | 120 | 124.5 | 3684 | 18.9 | 30 | 0 | 0 | 0 | 0
0 | 140 | 142.6 | 3887 | 20.5 | 35 | 0 | 0 | 0 | 0
0 | 160 | 163.2 | 4063 | 22.57 | 50 | 0 | 0.1 | 0 | -0.27
5 | 0 | 0.1 | 0 | 0.12 | 0 | 20 | 20.2 | 1783 | 5
5 | 20 | 19.9 | 1746 | 5 | 5 | 20 | 19.9 | 1746 | 5
5 | 40 | 37.1 | 2240 | 8.22 | 10 | 20 | 18.9 | 1642 | 5.3
5 | 60 | 59.1 | 2688 | 11.59 | 15 | 20 | 23.7 | 1710 | 6.611
5 | 80 | 87.1 | 3107 | 15.1 | 20 | 20 | 21.1 | 1503 | 6.611
5 | 100 | 102.8 | 3288 | 17.01 | 25 | 20 | 19.1 | 1342 | 6.611
5 | 120 | 117.7 | 3465 | 18.62 | 30 | 20 | 22.2 | 1276 | 8.369
5 | 140 | 134.6 | 3647 | 20.52 | 35 | 20 | 19 | 1066 | 8.368
5 | 160 | 154 | 3830 | 22.57 | 50 | 20 | 19 | 494 | 17.3
10 | 0 | 0.1 | 0 | -0.12 | 0 | 40 | 38.2 | 2333 | 7.93
10 | 20 | 18.9 | 1642 | 5.3 | 5 | 40 | 37.1 | 2240 | 8.22
10 | 40 | 44.6 | 2294 | 9.832 | 10 | 40 | 44.6 | 2294 | 9.832
10 | 60 | 67.4 | 2695 | 13.2 | 15 | 40 | 41.3 | 2109 | 9.98
10 | 80 | 80.5 | 2872 | 15.1 | 20 | 40 | 44.8 | 1995 | 11.73
10 | 100 | 96 | 3061 | 17.15 | 25 | 40 | 40.6 | 1774 | 11.59
10 | 120 | 124.6 | 3355 | 20.5 | 30 | 40 | 42.4 | 1620 | 13.78
10 | 140 | 141.7 | 3517 | 22.4 | 35 | 40 | 41.9 | 1415 | 15.25
10 | 160 | 159.3 | 3672 | 24.33 | 50 | 40 | 40.7 | 629 | 29.6
15 | 0 | 0.1 | 0 | -0.12 | 0 | 60 | 61.3 | 2805 | 11.3
| 20 | 23.7 | 1710 | 6.611 | 5 | 60 | 59.1 | 2688 | 11.59
| 40 | 41.3 | 2109 | 9.98 | 10 | 60 | 67.4 | 2695 | 13.2
| 60 | 61.4 | 2435 | 13.35 | 15 | 60 | 61.4 | 2435 | 13.35
| 80 | 86.9 | 2782 | 17.01 | 20 | 60 | 64.6 | 2275 | 15.1
| 100 | 100.1 | 2920 | 18.76 | 25 | 60 | 57.1 | 1992 | 15.25
| 120 | 114.6 | 3071 | 20.52 | 30 | 60 | 58.3 | 1817 | 17.15
| 140 | 144.1 | 3316 | 24.33 | 35 | 60 | 55.3 | 1543 | 18.91
| 160 | 158.9 | 3440 | 25.94 | 50 | 60 | 60.3 | 732 | 38.23
20 | 0 | 0.1 | 0 | -0.27 | 0 | 80 | 76.3 | 3067 | 13.2
| 20 | 21.1 | 1503 | 6.611 | 5 | 80 | 87.1 | 3107 | 15.1
| 40 | 44.8 | 1995 | 11.73 | 10 | 80 | 80.5 | 2872 | 15.1
| 60 | 64.6 | 2275 | 15.1 | 15 | 80 | 86.9 | 2782 | 17.01
| 80 | 76.1 | 2412 | 17.01 | 20 | 80 | 76.1 | 2412 | 17.01
| 100 | 98.8 | 2643 | 20.52 | 25 | 80 | 77.6 | 2246 | 18.62
| 120 | 118.9 | 2911 | 24.18 | 30 | 80 | 86.5 | 2090 | 22.57
| 140 | 139.7 | 2995 | 25.94 | 35 | 80 | 81.6 | 1806 | 24.33
| 160 | 156.2 | 3123 | 27.84 | 50 | 80 | 74 | 828 | 43.94
25 | 0 | 0.1 | 0 | -0.27 | 0 | 100 | 109.1 | 3505 | 16.86
| 20 | 19.1 | 1342 | 6.611 | 5 | 100 | 102.8 | 3288 | 17.01
| 40 | 40.6 | 1774 | 11.59 | 10 | 100 | 96 | 3061 | 17.15
| 60 | 57.1 | 1992 | 15.25 | 15 | 100 | 100.1 | 2920 | 18.76
| 80 | 77.6 | 2246 | 18.62 | 20 | 100 | 98.8 | 2643 | 20.52
| 100 | 101.1 | 2468 | 22.42 | 25 | 100 | 101.1 | 2468 | 22.42
| 120 | 124.5 | 2652 | 25.94 | 30 | 100 | 96.7 | 2176 | 24.33
| 140 |  |  |  | 35 | 100 | 100 | 1950 | 28.84
| 160 |  |  |  | 50 | 100 | 99.8 | 938 | 50.09
30 | 0 | 0 | 0 | 0 | 0 | 120 | 124.5 | 3684 | 18.9
| 20 | 22.2 | 1276 | 8.369 | 5 | 120 | 117.7 | 3465 | 18.62
| 40 | 42.4 | 1620 | 13.78 | 10 | 120 | 124.6 | 3355 | 20.5
| 60 | 58.3 | 1817 | 17.15 | 15 | 120 | 114.6 | 3071 | 20.52
| 80 | 86.5 | 2090 | 22.57 | 20 | 120 | 118.9 | 2911 | 24.18
| 100 | 96.7 | 2176 | 24.33 | 25 | 120 | 124.5 | 2652 | 25.94
| 120 | 118 | 2332 | 27.11 | 30 | 120 | 118 | 2332 | 27.11
| 140 | 141.6 | 2490 | 31.25 | 35 | 120
| 160 | 167.4 | 2642 | 35.01 | 50 | 120 | 116.8 | 955 | 57.27
35 | 0 | 0 | 0 | 0 | 0 | 140 | 142.6 | 3887 | 20.5
| 20 | 19 | 1066 | 8.368 | 5 | 140 | 134.6 | 3647 | 20.52
| 40 | 41.9 | 1415 | 15.25 | 10 | 140 | 141.7 | 3517 | 22.4
| 60 | 55.3 | 1543 | 18.91 | 15 | 140 | 144.1 | 3316 | 24.33
| 80 | 81.6 | 1806 | 24.33 | 20 | 140 | 139.7 | 2995 | 25.94
| 100 | 100 | 1950 | 28.84 | 25 | 140
| 120 |  |  |  | 30 | 140 | 141.6 | 2490 | 31.25
| 140 |  |  |  | 35 | 140
| 160 |  |  |  | 50 | 140 | 137.5 | 1031 | 62.24
50 | 0 | 0.1 | 0 | -0.27 | 0 | 160 | 163.2 | 4063 | 22.57
| 20 | 19 | 494 | 17.3 | 5 | 160 | 154 | 3830 | 22.57
| 40 | 40.7 | 629 | 29.6 | 10 | 160 | 159.3 | 3672 | 24.33
| 60 | 60.3 | 732 | 38.23 | 15 | 160 | 158.9 | 3440 | 25.94
| 80 | 74 | 828 | 43.94 | 20 | 160 | 156.2 | 3123 | 27.84
| 100 | 99.8 | 938 | 50.09 | 25 | 160
| 120 | 116.8 | 955 | 57.27 | 30 | 160 | 167.4 | 2642 | 35.01
| 140 | 137.5 | 1031 | 62.24 | 35 | 160
| 160 |  |  |  | 50 | 160

## Sheet1
| supply current (A) | motor speed (rpm) | load torque (ft-lb) | Actual current
0 | 0 | 0 | 0.023 | 0.1
5 | 0 | 0 | 0.12 | 0.1
10 | 0 | 0 | -0.12 | 0.1
15 | 0 | 0 | -0.12 | 0.1
20 | 0 | 0 | -0.27 | 0.1
25 | 0 | 0 | -0.27 | 0.1
30 | 0 | 0 | 0 | 0
35 | 0 | 0 | 0 | 0
40 | 0 | 0 | -0.27 | 0.1
0 | 20 | 1783 | 5 | 20.2
5 | 20 | 1746 | 5 | 19.9
10 | 20 | 1642 | 5.3 | 18.9
15 | 20 | 1710 | 6.611 | 23.7
20 | 20 | 1503 | 6.611 | 21.1
25 | 20 | 1342 | 6.611 | 19.1
30 | 20 | 1276 | 8.369 | 22.2
35 | 20 | 1066 | 8.368 | 19
40 | 20 | 494 | 17.3 | 19
45 | 20 | 112 | 37.2 | 19.7
0 | 40 | 2333 | 7.93 | 38.2
5 | 40 | 2240 | 8.22 | 37.1
10 | 40 | 2294 | 9.832 | 44.6
15 | 40 | 2109 | 9.98 | 41.3
20 | 40 | 1995 | 11.73 | 44.8
25 | 40 | 1774 | 11.59 | 40.6
30 | 40 | 1620 | 13.78 | 42.4
35 | 40 | 1415 | 15.25 | 41.9
40 | 40 | 629 | 29.6 | 40.7
0 | 60 | 2805 | 11.3 | 61.3
5 | 60 | 2688 | 11.59 | 59.1
10 | 60 | 2695 | 13.2 | 67.4
15 | 60 | 2435 | 13.35 | 61.4
20 | 60 | 2275 | 15.1 | 64.6
25 | 60 | 1992 | 15.25 | 57.1
30 | 60 | 1817 | 17.15 | 58.3
35 | 60 | 1543 | 18.91 | 55.3
40 | 60 | 732 | 38.23 | 60.3
0 | 80 | 3067 | 13.2 | 76.3
5 | 80 | 3107 | 15.1 | 87.1
10 | 80 | 2872 | 15.1 | 80.5
15 | 80 | 2782 | 17.01 | 86.9
20 | 80 | 2412 | 17.01 | 76.1
25 | 80 | 2246 | 18.62 | 77.6
30 | 80 | 2090 | 22.57 | 86.5
35 | 80 | 1806 | 24.33 | 81.6
40 | 80 | 828 | 43.94 | 74
0 | 100 | 3505 | 16.86 | 109.1
5 | 100 | 3288 | 17.01 | 102.8
10 | 100 | 3061 | 17.15 | 96
15 | 100 | 2920 | 18.76 | 100.1
20 | 100 | 2643 | 20.52 | 98.8
25 | 100 | 2468 | 22.42 | 101.1
30 | 100 | 2176 | 24.33 | 96.7
35 | 100 | 1950 | 28.84 | 100
40 | 100 | 938 | 50.09 | 99.8
0 | 120 | 3684 | 18.9 | 124.5
5 | 120 | 3465 | 18.62 | 117.7
10 | 120 | 3355 | 20.5 | 124.6
15 | 120 | 3071 | 20.52 | 114.6
20 | 120 | 2911 | 24.18 | 118.9
25 | 120 | 2652 | 25.94 | 124.5
30 | 120 | 2332 | 27.11 | 118
35 | 120 | 955 | 57.27 | 116.8
0 | 140 | 3887 | 20.5 | 142.6
5 | 140 | 3647 | 20.52 | 134.6
10 | 140 | 3517 | 22.4 | 141.7
15 | 140 | 3316 | 24.33 | 144.1
20 | 140 | 2995 | 25.94 | 139.7
25 | 140 | 2490 | 31.25 | 141.6
30 | 140 | 1031 | 62.24 | 137.5
0 | 160 | 4063 | 22.57 | 163.2
5 | 160 | 3830 | 22.57 | 154
10 | 160 | 3672 | 24.33 | 159.3
15 | 160 | 3440 | 25.94 | 158.9
20 | 160 | 3123 | 27.84 | 156.2
25 | 160 | 2642 | 35.01 | 167.4

## set rpm
Load | motor speed (rpm) | supply current (A) | load torque (ft-lb) | mc_temp (C) | m_temp ©
100 | 0
250
500
1000
1500
2000
2500
3000
3500
4000
95 | 0
250
500
1000
1500
2000
2500
3000
3500
4000
90 | 0
250
500
1000
1500
2000
2500
3000
3500
4000
85 | 0
250
500
1000
1500
2000
2500
3000
3500
4000
80 | 0
250
500
1000
1500
2000
2500
3000
3500
4000
75 | 0
250
500
1000
1500
2000
2500
3000
3500
4000
70 | 0
250
500
1000
1500
2000
2500
3000
3500
4000
65 | 0
250
500
1000
1500
2000
2500
3000
3500
4000
60 | 0
250
500
1000
1500
2000
2500
3000
3500
4000
55 | 0
250
500
1000
1500
2000
2500
3000
3500
4000
50 | 0
250
500
1000
1500
2000
2500
3000
3500
4000
45 | 0
250
500
1000
1500
2000
2500
3000
3500
4000
40 | 0
250
500
1000
1500
2000
2500
3000
3500
4000
35 | 0
250
500
1000
1500
2000
2500
3000
3500
4000
30 | 0
250
500
1000
1500
2000
2500
3000
3500
4000
25 | 0
250
500
1000
1500
2000
2500
3000
3500
4000
20 | 0
250
500
1000
1500
2000
2500
3000
3500
4000
15 | 0
250
500
1000
1500
2000
2500
3000
3500
4000
10 | 0
250
500
1000
1500
2000
2500
3000
3500
4000
15 | 0
250
500
1000
1500
2000
2500
3000
3500
4000
10 | 0
250
500
1000
1500
2000
2500
3000
3500
4000
5 | 0
250
500
1000
1500
2000
2500
3000
3500
4000
0 | 0
250
500
1000
1500
2000
2500
3000
3500
4000

## set torque
Load | load torque (ft-lb) | motor speed (rpm) | supply current (A) | mc_temp (C) | m_temp ©
100 | 0
5
10
15
20
25
30
95 | 0
5
10
15
20
25
30
90 | 0
5
10
15
20
25
30
85 | 0
5
10
15
20
25
30
80 | 0
5
10
15
20
25
30
75 | 0
5
10
15
20
25
30
70 | 0
5
10
15
20
25
30
65 | 0
5
10
15
20
25
30
60 | 0
5
10
15
20
25
30
55 | 0
5
10
15
20
25
30
50 | 0
5
10
15
20
25
30
45 | 0
5
10
15
20
25
30
40 | 0
5
10
15
20
25
30
35 | 0
5
10
15
20
25
30
30 | 0
5
10
15
20
25
30
25 | 0
5
10
15
20
25
30
20 | 0
5
10
15
20
25
30
15 | 0
5
10
15
20
25
30
10 | 0
5
10
15
20
25
30
5 | 0
5
10
15
20
25
30
0 | 0
5
10
15
20
25
30