## Constant Current Model
Experimental Data
% Load | Desired current (A) | Measured current (A) | Motor speed (rpm) | Load torque (ft-lb) | Motor speed (rad/s) | Load torque (Nm) | Electric Power (W) | Mechanical Power (W) | Efficiency (%)
0 | 0 | 0.1 | 0 | 0.023 | 0 | 0.03128 | 9.15 | 0 | 100
5 | 0 | 0.1 | 0 | 0 | 0 | 0 | 9.15 | 0 | 100
10 | 0 | 0.1 | 0 | -0.023 | 0 | -0.03128 | 9.15 | 0 | 100
15 | 0 | 0.1 | 0 | 0 | 0 | 0 | 9.15 | 0 | 100
20 | 0 | 0.1 | 0 | 0 | 0 | 0 | 9.15 | 0 | 100
25 | 0 | 0.1 | 0 | 0 | 0 | 0 | 9.15 | 0 | 100
30 | 0 | 0 | 0 | 0 | 0 | 0 | 0 | 0 | #DIV/0!
35 | 0 | 0 | 0 | 0 | 0 | 0 | 0 | 0 | #DIV/0!
50 | 0 | 0.1 | 0 | 0 | 0 | 0 | 9.15 | 0 | 100
0 | 20 | 20.2 | 1783 | 5 | 186.7158 | 6.8 | 1848.3 | 1269.6672 | 31.3062
5 | 20 | 19.9 | 1746 | 5 | 182.8411 | 6.8 | 1820.85 | 1243.3196 | 31.7176
10 | 20 | 18.9 | 1642 | 5.3 | 171.9502 | 7.208 | 1729.35 | 1239.4173 | 28.3305
15 | 20 | 23.7 | 1710 | 6.611 | 179.0712 | 8.991 | 2168.55 | 1610.022 | 25.7558
20 | 20 | 21.1 | 1503 | 6.611 | 157.3942 | 8.991 | 1930.65 | 1415.1246 | 26.7022
25 | 20 | 19.1 | 1342 | 6.611 | 140.5342 | 8.991 | 1747.65 | 1263.5377 | 27.7008
30 | 20 | 22.2 | 1276 | 8.369 | 133.6227 | 11.3818 | 2031.3 | 1520.8724 | 25.1281
35 | 20 | 19 | 1066 | 8.368 | 111.6315 | 11.3805 | 1738.5 | 1270.4203 | 26.9243
50 | 20 | 19 | 494 | 17.3 | 51.7317 | 23.528 | 1738.5 | 1217.143 | 29.9889
0 | 40 | 38.2 | 2333 | 7.93 | 244.3118 | 10.7848 | 3495.3 | 2634.8535 | 24.6172
5 | 40 | 37.1 | 2240 | 8.22 | 234.5728 | 11.1792 | 3394.65 | 2622.3362 | 22.7509
10 | 40 | 44.6 | 2294 | 9.832 | 240.2277 | 13.3715 | 4080.9 | 3212.2092 | 21.2867
15 | 40 | 41.3 | 2109 | 9.98 | 220.8545 | 13.5728 | 3778.95 | 2997.6137 | 20.676
20 | 40 | 44.8 | 1995 | 11.73 | 208.9164 | 15.9528 | 4099.2 | 3332.8015 | 18.6963
25 | 40 | 40.6 | 1774 | 11.59 | 185.7733 | 15.7624 | 3714.9 | 2928.2327 | 21.176
30 | 40 | 42.4 | 1620 | 13.78 | 169.6464 | 18.7408 | 3879.6 | 3179.3093 | 18.0506
35 | 40 | 41.9 | 1415 | 15.25 | 148.1788 | 20.74 | 3833.85 | 3073.2283 | 19.8396
50 | 40 | 40.7 | 629 | 29.6 | 65.8689 | 40.256 | 3724.05 | 2651.6176 | 28.7975
0 | 60 | 61.3 | 2805 | 11.3 | 293.7396 | 15.368 | 5608.95 | 4514.1902 | 19.5181
5 | 60 | 59.1 | 2688 | 11.59 | 281.4874 | 15.7624 | 5407.65 | 4436.9164 | 17.9511
10 | 60 | 67.4 | 2695 | 13.2 | 282.2204 | 17.952 | 6167.1 | 5066.4206 | 17.8476
15 | 60 | 61.4 | 2435 | 13.35 | 254.9932 | 18.156 | 5618.1 | 4629.6565 | 17.5939
20 | 60 | 64.6 | 2275 | 15.1 | 238.238 | 20.536 | 5910.9 | 4892.4556 | 17.2299
25 | 60 | 57.1 | 1992 | 15.25 | 208.6022 | 20.74 | 5224.65 | 4326.4105 | 17.1923
30 | 60 | 58.3 | 1817 | 17.15 | 190.2762 | 23.324 | 5334.45 | 4438.003 | 16.8049
35 | 60 | 55.3 | 1543 | 18.91 | 161.583 | 25.7176 | 5059.95 | 4155.5259 | 17.8742
50 | 60 | 60.3 | 732 | 38.23 | 76.655 | 51.9928 | 5517.45 | 3985.5102 | 27.7654
0 | 80 | 76.3 | 3067 | 13.2 | 321.1762 | 17.952 | 6981.45 | 5765.7559 | 17.4132
5 | 80 | 87.1 | 3107 | 15.1 | 325.365 | 20.536 | 7969.65 | 6681.6965 | 16.1607
10 | 80 | 80.5 | 2872 | 15.1 | 300.7558 | 20.536 | 7365.75 | 6176.3219 | 16.1481
15 | 80 | 86.9 | 2782 | 17.01 | 291.331 | 23.1336 | 7951.35 | 6739.5357 | 15.2404
20 | 80 | 76.1 | 2412 | 17.01 | 252.5846 | 23.1336 | 6963.15 | 5843.192 | 16.0841
25 | 80 | 77.6 | 2246 | 18.62 | 235.2011 | 25.3232 | 7100.4 | 5956.045 | 16.1168
30 | 80 | 86.5 | 2090 | 22.57 | 218.8648 | 30.6952 | 7914.75 | 6718.0988 | 15.1193
35 | 80 | 81.6 | 1806 | 24.33 | 189.1243 | 33.0888 | 7466.4 | 6257.8968 | 16.1859
50 | 80 | 74 | 828 | 43.94 | 86.7082 | 59.7584 | 6771 | 5181.5409 | 23.4745
0 | 100 | 109.1 | 3505 | 16.86 | 367.0436 | 22.9296 | 9982.65 | 8416.1629 | 15.6921
5 | 100 | 102.8 | 3288 | 17.01 | 344.3194 | 23.1336 | 9406.2 | 7965.3463 | 15.3181
10 | 100 | 96 | 3061 | 17.15 | 320.5479 | 23.324 | 8784 | 7476.4597 | 14.8855
15 | 100 | 100.1 | 2920 | 18.76 | 305.7824 | 25.5136 | 9159.15 | 7801.6098 | 14.8217
20 | 100 | 98.8 | 2643 | 20.52 | 276.775 | 27.9072 | 9040.2 | 7724.0142 | 14.5593
25 | 100 | 101.1 | 2468 | 22.42 | 258.449 | 30.4912 | 9250.65 | 7880.4189 | 14.8123
30 | 100 | 96.7 | 2176 | 24.33 | 227.8707 | 33.0888 | 8848.05 | 7539.9687 | 14.7838
35 | 100 | 100 | 1950 | 28.84 | 204.204 | 39.2224 | 9150 | 8009.371 | 12.4659
50 | 100 | 99.8 | 938 | 50.09 | 98.2274 | 68.1224 | 9131.7 | 6691.4835 | 26.7225
0 | 120 | 124.5 | 3684 | 18.9 | 385.7885 | 25.704 | 11391.75 | 9916.3071 | 12.9519
5 | 120 | 117.7 | 3465 | 18.62 | 362.8548 | 25.3232 | 10769.55 | 9188.6447 | 14.6794
10 | 120 | 124.6 | 3355 | 20.5 | 351.3356 | 27.88 | 11400.9 | 9795.2365 | 14.0837
15 | 120 | 114.6 | 3071 | 20.52 | 321.5951 | 27.9072 | 10485.9 | 8974.8193 | 14.4106
20 | 120 | 118.9 | 2911 | 24.18 | 304.8399 | 32.8848 | 10879.35 | 10024.5998 | 7.8566
25 | 120 | 124.5 | 2652 | 25.94 | 277.7174 | 35.2784 | 11391.75 | 9797.4269 | 13.9954
30 | 120 | 118 | 2332 | 27.11 | 244.207 | 36.8696 | 10797 | 9003.8159 | 16.6082
35 | 120 |  |  |  | 0 | 0 | 0 | 0 | #DIV/0!
50 | 120 | 116.8 | 955 | 57.27 | 100.0076 | 77.8872 | 10687.2 | 7789.3119 | 27.1155
0 | 140 | 142.6 | 3887 | 20.5 | 407.0466 | 27.88 | 13047.9 | 11348.4603 | 13.0246
5 | 140 | 134.6 | 3647 | 20.52 | 381.9138 | 27.9072 | 12315.9 | 10658.1459 | 13.4603
10 | 140 | 141.7 | 3517 | 22.4 | 368.3002 | 30.464 | 12965.55 | 11219.8985 | 13.4638
15 | 140 | 144.1 | 3316 | 24.33 | 347.2515 | 33.0888 | 13185.15 | 11490.1361 | 12.8555
20 | 140 | 139.7 | 2995 | 25.94 | 313.6364 | 35.2784 | 12782.55 | 11064.5904 | 13.4399
25 | 140 |  |  |  | 0 | 0 | 0 | 0 | #DIV/0!
30 | 140 | 141.6 | 2490 | 31.25 | 260.7528 | 42.5 | 12956.4 | 11081.994 | 14.467
35 | 140 |  |  |  | 0 | 0 | 0 | 0 | #DIV/0!
50 | 140 | 137.5 | 1031 | 62.24 | 107.9663 | 84.6464 | 12581.25 | 9138.9603 | 27.3605
0 | 160 | 163.2 | 4063 | 22.57 | 425.4774 | 30.6952 | 14932.8 | 13060.1127 | 12.5408
5 | 160 | 154 | 3830 | 22.57 | 401.0776 | 30.6952 | 14091 | 12311.1571 | 12.6311
10 | 160 | 159.3 | 3672 | 24.33 | 384.5318 | 33.0888 | 14575.95 | 12723.6971 | 12.7076
15 | 160 | 158.9 | 3440 | 25.94 | 360.2368 | 35.2784 | 14539.35 | 12708.5779 | 12.5918
20 | 160 | 156.2 | 3123 | 27.84 | 327.0406 | 37.8624 | 14292.3 | 12382.5405 | 13.3622
25 | 160 |  |  |  | 0 | 0 | 0 | 0 | #DIV/0!
30 | 160 | 167.4 | 2642 | 35.01 | 276.6702 | 47.6136 | 15317.1 | 13173.2661 | 13.9963
35 | 160 |  |  |  | 0 | 0 | 0 | 0 | #DIV/0!
50 | 160 |  |  |  | 0 | 0 | 0 | 0 | #DIV/0!

## Constant Torque Model
Experimental Data
Load | load torque (ft-lb) | motor speed (rpm) | supply current (A) | average Torque
0 | 0 | 0 | 0.18 | 0
5 | 0 | 0 | 0.1433 | 0
10 | 0 | 0 | 0.234 | 0
15 | 0 | 0 | 0.1 | 0
20 | 0 | 0 | 0.1 | 0
25 | 0 | 0 | 0.227 | 0
30 | 0 | 0 | 0.18571 | 0
35 | 0 | 0 | 0.13077 | 0
48 | 0
54 | 0
74 | 0
84 | 0
90 | 0
100 | 0
0 | 5 | 1835.8 | 21.04 | 5.12
5 | 5 | 1697.2 | 18.96 | 5
10 | 5 | 1592.6 | 17.62 | 5.0008
15 | 5 | 1485.33 | 17.06 | 5.0008
20 | 5 | 1408.33 | 14.66 | 5.29
25 | 5 | 1153.333 | 12.2 | 4.952
30 | 5 | 1009 | 12.06 | 5.196
35 | 5 | 761.66 | 8.8 | 5.098
48 | 5
54 | 5
74 | 5 | 1458 | 14.1 | 5.44
84 | 5 | 1631 | 17.9 | 5.44
90 | 5 | 1845 | 21.7 | 5.1472
100 | 5 | 1832 | 21.6 | 5.0008
0 | 10 | 2690.25 | 51.475 | 10.08
5 | 10 | 2495.6 | 49.3 | 10.1248
10 | 10 | 2359.33 | 46.9 | 10.17
15 | 10 | 2163.66 | 42.8 | 9.978
20 | 10 | 1860 | 37.2 | 10.076
25 | 10 | 1663.33 | 33.766 | 10.17
30 | 10 | 1379.667 | 28.066 | 10.1248
35 | 10 | 1200 | 22 | 10.85
48 | 10
54 | 10 | 770 | 14.8 | 10.7104
74 | 10
84 | 10
90 | 10
100 | 10
0 | 15 | 3274.375 | 92.0375 | 15.12
5 | 15 | 3145.333 | 88.9 | 15.59
10 | 15 | 2854 | 79.9 | 15.05
15 | 15 | 2576.33 | 72.6 | 15.1024
20 | 15 | 2284.33 | 64.9 | 15.1024
25 | 15 | 2002 | 57.3 | 15.1024
30 | 15 | 1652.667 | 48.23 | 15.2976
35 | 15 | 1415 | 40.6 | 15.2
48 | 15 | 813 | 12.2 | 15.1024
54 | 15
74 | 15
84 | 15
90 | 15
100 | 15
0 | 20 | 3873.33 | 144.366 | 20.66
5 | 20 | 3619.66 | 129.9 | 20.226
10 | 20 | 3346.667 | 123.766 | 20.5
15 | 20 | 3041 | 113.4 | 21.5192
20 | 20 | 2651 | 99.1 | 20.519
25 | 20 | 2310.33 | 83.9966 | 20.128
30 | 20 | 2033 | 77.5 | 20.51
35 | 20 | 1693 | 66.7 | 20.812
48 | 20
54 | 20
74 | 20
84 | 20
90 | 20
100 | 20
0 | 25
5 | 25 | 3968.667 | 173.633 | 24.6184
10 | 25
15 | 25 | 3352.33 | 148.066 | 25.0576
20 | 25 | 3011.33 | 140.23 | 25.838
25 | 25 | 2583 | 106.6 | 24.911
30 | 25 | 2237 | 102.9 | 25.057
35 | 25 | 1854.66 | 86.8 | 25.25
48 | 25
54 | 25
74 | 25
84 | 25
90 | 25
100 | 25
0 | 30
5 | 30
10 | 30
15 | 30
20 | 30 | 3271.33 | 175.7 | 29.98
25 | 30 | 2866.667 | 151.1 | 30.4256
30 | 30 | 2438 | 130.9 | 29.6
35 | 30 | 2026.67 | 114.77 | 31.011
48 | 30
54 | 30
74 | 30
84 | 30
90 | 30
100 | 30
0 | 35
5 | 35
10 | 35
15 | 35
20 | 35
25 | 35
30 | 35
35 | 35 | 2661.75 | 144.4 | 35.74
48 | 35
54 | 35
74 | 35
84 | 35
90 | 35
100 | 35
0 | 40
5 | 40
10 | 40
15 | 40
20 | 40
25 | 40
30 | 40
35 | 40 | 2361.33 | 171.033 | 40.088
48 | 40
54 | 40
74 | 40
84 | 40
90 | 40
100 | 40

## Constant Motor Speed Model
Experimental Data
% Load | Desired motor speed (rpm) | Measured motor speed (rpm) | Load torque (ft-lb) | Current (A)
0 | 0 | 0 | 0 | 0.18
5 | 0 | 0 | 0 | 0.1433
10 | 0 | 0 | 0 | 0.234
15 | 0 | 0 | 0 | 0.1
20 | 0 | 0 | 0 | 0.1
25 | 0 | 0 | 0 | 0.227
30 | 0 | 0 | 0 | 0.18571
35 | 0 | 0 | 0 | 0.13077
74 | 0
84 | 0
90 | 0
100 | 0 | 0 | 0 | 0.2
0 | 250 | 257.2 | 2.54 | 1.9
5 | 250 | 236.7 | 2.311 | 1.8
10 | 250 | 239.52 | 2.342 | 1.804
15 | 250 | 240.136 | 2.3389 | 1.804
20 | 250 | 243.3478 | 2.225 | 1.8
25 | 250 | 242.79 | 2.3412 | 1.3417
30 | 250 | 242.0732 | 2.329 | 1.709
35 | 250 | 258.8507 | 2.4268 | 1.8299
74 | 250
84 | 250
90 | 250
100 | 250 | 229 | 2.6584 | 1.8
0 | 500 | 509.66 | 2.699 | 3.51
5 | 500 | 509.8 | 2.52 | 2.885
10 | 500 | 486.45 | 2.499 | 2.954
15 | 500 | 492.208 | 2.5181 | 3.158
20 | 500 | 492.6 | 2.3363 | 3.11
25 | 500 | 517.5 | 2.3656 | 3.4
30 | 500 | 490.2105 | 2.378 | 2.92
35 | 500 | 492.32 | 2.54 | 2.98
74 | 500
84 | 500
90 | 500
100 | 500 | 491 | 3.3904 | 3.7
0 | 1000 | 980.23 | 3.02 | 8
5 | 1000 | 990.8 | 2.9355 | 7.825
10 | 1000 | 995.06 | 2.918 | 7.77
15 | 1000 | 992.875 | 2.9512 | 7.625
20 | 1000 | 979.06 | 3.057 | 7.834
25 | 1000 | 1031.5 | 4.2479 | 9.95
30 | 1000 | 1001.929 | 5.408 | 12.078
35 | 1000 | 968.238 | 7.552 | 15.454
74 | 1000
84 | 1000
90 | 1000
100 | 1000 | 983 | 5.5864 | 22
0 | 1500 | 1554.66 | 3.79 | 15.3
5 | 1500 | 1509.783 | 4.096 | 14.54
10 | 1500 | 1498.25 | 4.342 | 15.125
15 | 1500 | 1512.14 | 5.3563 | 12.6
20 | 1500 | 1490.088 | 6.3657 | 19.1147
25 | 1500 | 1522.75 | 8.8438 | 20.3125
30 | 1500 | 1479.675 | 11.537 | 33.58
35 | 1500 | 1525.6 | 17.526 | 49.068
74 | 1500 | 1463 | 5.44 | 14.1
84 | 1500
90 | 1500 | 1565 | 5.44 | 21.8
100 | 1500 | 1551 | 5.2936 | 22
0 | 2000 | 1986.19 | 5.9 | 24
5 | 2000 | 2011.86 | 6.7088 | 28.28
10 | 2000 | 2006 | 7.5945 | 29.0679
15 | 2000 | 1991.829 | 8.967 | 35.548
20 | 2000 | 1987.675 | 11.3436 | 43.9675
25 | 2000 | 2006.69 | 15.273 | 55.954
30 | 2000 | 1945.333 | 18.9297 | 68.5762
35 | 2000 | 1992.4906 | 30.0849 | 108.6528
74 | 2000
84 | 2000 | 1185 | 4.0492 | 12.3
90 | 2000 | 1859 | 5.1472 | 20.2
100 | 2000 | 1848 | 5.44 | 22.2
0 | 2500 | 2467.79 | 8.75 | 43.12
5 | 2500 | 2506.225 | 10.143 | 47.45
10 | 2500 | 2489.8 | 11.46 | 48.5
15 | 2500 | 2512.46 | 14.38 | 67.646
20 | 2500 | 2495.33 | 17.995 | 77.93
25 | 2500 | 2463.8 | 22.848 | 102.22
30 | 2500 | 2501.333 | 31.267 | 141.8458
35 | 2500 | 2398.3548 | 42.2289 | 184.929
74 | 2500
84 | 2500
90 | 2500
100 | 2500
0 | 3000 | 3062.89 | 13.3 | 75.17
5 | 3000 | 2969.408 | 14.122 | 63.72
10 | 3000 | 3032.48 | 16.958 | 85.29
15 | 3000 | 2981.848 | 19.87 | 90.7273
20 | 3000 | 3004.644 | 25.735 | 139.022
25 | 3000 | 2946.8 | 32.2419 | 170.73
30 | 3000
35 | 3000
74 | 3000
84 | 3000
90 | 3000
100 | 3000
0 | 3500 | 3479.09 | 16.75 | 104.28
5 | 3500 | 3485.33 | 19.016 | 112.3
10 | 3500 | 3419.55 | 21.26 | 131.1
15 | 3500 | 3445.4565 | 26.4197 | 162.2326
20 | 3500
25 | 3500
30 | 3500
35 | 3500
74 | 3500
84 | 3500
90 | 3500
100 | 3500
0 | 4000 | 3958.5 | 21.6 | 145.545
5 | 4000 | 3964.84 | 24.5 | 160.86
10 | 4000
15 | 4000
20 | 4000
25 | 4000
30 | 4000
35 | 4000
74 | 4000
84 | 4000
90 | 4000
100 | 4000